## B.2 工程项目招标控制价封面(封-2)【西部建筑材料产业园~
| 西部建筑材料产业园区（一期）商混站实验室装修项目 |  | 工程
招标控制价
招 标 人: |  | 天全县天溯建材产业投资有限责任公司
(单位盖章)
造价咨询人: |  | 雅安颐禾工程项目管理有限公司
(单位盖章)
封-2

## C.2 工程项目招标控制价扉页(扉-2)【西部建筑材料产业园~
| 西部建筑材料产业园区（一期）商混站实验室装修项目 |  |  |  |  | 工程
招标控制价
招标控制价(小写): |  |  | 284701.25元
(大写): |  |  | 贰拾捌万肆仟柒佰零壹元贰角伍分
招 标 人: |  | 天全县天溯建材产业投资有限责任公司 |  | 造价咨询人: | 雅安颐禾工程项目管理有限公司
|  | (单位盖章) |  |  | (单位盖章)
法定代表人 或其授权人: |  |  |  | 法定代表人 或其授权人:
|  | (签字或盖章) |  |  | (签字或盖章)
编 制 人: |  |  |  | 复 核 人:
|  | (造价人员签字盖专用章) |  |  | (一级造价工程师签字盖专用章)
编 制 时 间: |  |  |  | 复 核 时 间:
扉-2

## D 工程计价总说明(表-01)招标清单编制说明【西部建筑材料~
总 说 明
工程名称：西部建筑材料产业园区（一期）商混站实验室装修项目
一.工程概况 1.1.工程地点：四川省雅安市天全县始阳镇。 1.2 工程名称：西部建筑材料产业园区（一期）商混站实验室装修项目混凝土实验室装饰及搅拌站水沟、挡墙； 1.3 资金来源：市财政统筹资金； 二、建设规模： 1.工程建设规模：：雅安市西部建筑材料产业园区（一期）商混站实验室装修项目混凝土实验室装饰及搅拌站水沟、挡墙； 2.分包范围：无分包工程 三、清单编制依据 1.中华人民共和国国家标准《建设工程工程量清单计价规范》（GB50500-2013）、《房屋建筑与装饰工程工程量计算规范》（GB50854-2013）等9本工程量计算规范及其配套文件； 2.关于贯彻实施《建设工程工程量清单计价规范》（GB50500-2013）、《房屋建筑与装饰工程工程量计算规范》（GB50854-2013）等9本工程量计算规范有关事项的通知（川建造价发〔2013〕370号）。除了本说明中特别注明以外，其他未说明事项应与本规范一致； 3.2020年《四川省建设工程工程量清单计价定额》及相关配套文件； 4.川建价发〔2024〕《四川省建设工程造价总站关于对各市、州2020年《四川省建设工程工程量清单计价定额》人工费调整的批复》； 5.安全文明施工措施费率按川建行规（2024）15号文规定的费率足额计算； 6.规费按2020《四川省建设工程工程量清单计价定额》相关配套文件规定； 7.税金按2020《四川省建设工程工程量清单计价定额》相关配套文件规定； 8.信息价采用《四川工程造价信息》2025年第11月雅安市天全县不含税的材料价格及信息价上没有参照当地市场价； 9.本工程的清单； 10.与本工程有关的标准(包括标准图集)、规范、技术资料； 11.招标文件、补充通知； 12.其他有关文件、资料。 四、其他说明事项 1.一般说明 （1）施工现场情况：以现场踏勘情况为准。 （2）交通运输情况：以现场踏勘情况为准。 （3）自然地理条件：四川省雅安市天全县 （4）环境保护要求：满足省、市及当地政府对环境保护的相关要求和规定。 （5）本工程投标报价按《建设工程工程量清单计价规范》、《建筑与装饰工程工程量计算规范》的规定及要求,使用表格及格式按《建设工程工程量清单计价规范》要求执行,有更正的以勘误和解释为准。 （6）工程量清单中每一个项目,都需填入综合单价及合价,对于没有填入综合单价及合价的项目,不同单项及单位工程中的分部分项工程量清单中相同项目（项目特征及工作内容相同）的报价应统一,如有差异,按最低一个报价进行结算。 （7）《承包人提供材料和工程设备一览表》中的材料价格应与综合单价及《综合单价分析表》中的材料价格一致。 （8）本工程量清单中的分部分项工程量及措施项目工程量均是根据本工程施工图,按照“工程量计算规范”的规定进行计算的,仅作为施工企业投标报价的共同基础,不能作为最终结算与支付价款的依据,工程量的变化调整以业主与承包商签字的合同约定为准,或按《市政工程工程量清单计价规范》有关规定执行。 （9）工程量清单及其计价格式中的任何内容不得随意删除或涂改,若有错误,在招标答疑时及时提出,以“补遗”资料为准。 （10）分部分项工程量清单中对工程项目的项目特征及具体做法只作重点描述,详细情况见施工图设计、技术说明及相关标准图集。组价时应结合投标人现场勘察情况包括完成所有工序工作内容的全部费用。 （11）投标人应充分考虑施工现场周边的实际情况及材料运输、转运情况对施工的影响,编制施工方案,并作出报价。 （12）本说明未尽事项,以计价规范、工程量计算规范、计价管理办法、招标文件以及有关的法律、法规、建设行政主管部门颁发的文件为准。

## E.1 建设项目招标控制价投标报价汇总表(表-02)【西部建~
建设项目招标控制价/投标报价汇总表
工程名称：西部建筑材料产业园区（一期）商混站实验室装修项目
序号 | 单项工程名称 | 工程规模 |  | 金额(元) | 其中: (元)
|  | 数值 | 计量单位 |  | 暂估价 | 安全文明施工费 | 规费
1 | 混凝土实验室 |  | 平方米 | 200729.61 |  | 9619.51 | 3392.38
2 | 搅拌站 |  | 平方米 | 83971.64 |  | 4450.18 | 1194.41
3 | 工程垃圾、拆除垃圾外运及处置费 | - | - |  | - | - | -
合 计 |  |  |  | 284701.25 |  | 14069.69 | 4586.79

## E.2 单项工程招标控制价投标报价汇总表(表-03)带202~
单项工程招标控制价/投标报价汇总表
工程名称：西部建筑材料产业园区（一期）商混站实验室装修项目\混凝土实验室
序号 | 单位工程名称 | 金额(元) | 其中：（元） |  |  | 评标价
|  |  | 暂估价 | 安全文明施工费 | 规费
1 | 建筑与装饰工程 | 147730.50 |  | 7836.81 | 2608.40 | 137285.29
2 | 安装工程 | 52999.11 |  | 1782.70 | 783.98 | 50432.43
合 计 |  | 200729.61 |  | 9619.51 | 3392.38 | 187717.72

## E.3 单位工程招标控制价投标报价汇总表(表-04-1)一般~
单位工程招标控制价/投标报价汇总表
（适用于一般计税方法）
工程名称：西部建筑材料产业园区（一期）商混站实验室装修项目\混凝土实验室【建筑与装饰工程】 |  | 标段：
序号 | 汇总内容 | 金 额（元） | 其中:暂估价(元)
1 | 分部分项及单价措施项目 | 124612.54
1.1 | 拆除工程 | 1627.93
1.2 | 砌筑工程 | 22606.04
1.3 | 混凝土及钢筋混凝土工程 | 2851.18
1.4 | 门窗工程 | 6101.98
1.5 | 墙面装饰工程 | 38898.54
1.6 | 地面装饰工程 | 25451.18
1.7 | 天棚工程 | 23886.97
1.8 | 单价措施项目 | 3188.72
2 | 总价措施项目 | 8116.69 | -
2.1 | 其中：安全文明施工费 | 7836.81 | -
3 | 其他项目 |  | -
3.1 | 其中：暂列金额 |  | -
3.2 | 其中：专业工程暂估价 |  | -
3.3 | 其中：计日工 |  | -
3.4 | 其中：总承包服务费 |  | -
4 | 规费 | 2608.40 | -
5 | 创优质工程奖补偿奖励费 |  | -
6 | 税前不含税工程造价 | 135337.63 | -
6.1 | 其中：除税甲供材料（设备）费 |  | -
7 | 销项增值税额 | 12180.39 | -
8 | 附加税 | 212.48 | -
招标控制价/投标报价总价合计=税前不含税工程造价+销项增值税额+附加税 |  | 147730.50

## F.1.1 分部分项工程清单计价表(表-08)【混凝土实验室~
分部分项工程清单与计价表
工程名称：西部建筑材料产业园区（一期）商混站实验室装修项目\混凝土实验室【建筑与装饰工程】 |  |  |  |  | 标段：
序号 | 项目编码 | 项目名称 | 项目特征描述 | 计量 单位 | 工程量 | 金额（元）
[6 empty] | 综合单价 | 合价 | 其中
[8 empty] | 定额人工费 | 定额机械费 | 暂估价
拆除工程
1 | 011608002001 | 拆除原墙面乳胶漆 | 1.拆除构件名称：拆除原墙面乳胶漆 2.其他：满足设计、招标文件、相关图集、现行施工及验收规范等相关要求 | m2 | 289.43 | 5.42 | 1568.71 | 1290.86
2 | 010103002025 | 建筑弃置 | 1.废弃料品种 ：综合考虑 2.运距：10km 3.其他：满足设计、招标文件、相关图集、现行施工及验收规范等相关要求 | m3 | 2.89 | 20.49 | 59.22 | 12.63 | 35.78
|  | 分部小计 |  |  |  |  | 1627.93 | 1303.49 | 35.78
砌筑工程
3 | 010401003002 | 实心砖墙 | 1.砖品种、规格、强度等级：标准实心砖,强度等级综合考虑，强度应满足设计及规范要求 2.墙体类型：240mm厚实心砖墙 3.砂浆强度等级： M5.0水泥砂浆 4.其他要求：砖规格综合考虑 5.按施工图、图集、规范要求需配砌的其他砖工程量并入本项目内，结算时不单独计算 6.其他：满足设计及施工验收规范要求 | m3 | 35.42 | 592.65 | 20991.66 | 6213.38 | 28.69
4 | 010401012011 | 砖砌操作台 | 1.名称、部位 :砖砌操作台 2.砖品种、规格、强度等级 ：页岩实心砖，强度等级满足设计及规范要求 3.砂浆强度等级、配合比：M7.5水泥砂浆 4.其他：满足设计及施工验收规范要求 | m3 | 2.61 | 561.31 | 1465.02 | 298.35 | 0.86
5 | 010401012030 | 砖砌平台 | 1.名称、部位 :砖砌平台 2.砖品种、规格、强度等级 ：页岩实心砖，强度等级满足设计及规范要求 3.砂浆强度等级、配合比：M7.5水泥砂浆砌筑 4.20厚1:3水泥砂浆抹灰 5.200mm厚碎石回填 6.5mm厚1:3水泥砂浆找平 7.其他：满足设计及施工验收规范要求 | 项 | 1 | 149.36 | 149.36 | 39.90 | 0.25
|  | 分部小计 |  |  |  |  | 22606.04 | 6551.63 | 29.80
混凝土及钢筋混凝土工程
6 | 010510003008 | 预制过梁 C20 | 1.预制过梁 C20 2.钢筋、模板、混凝土单价包含在此项综合单价内，不再单独考虑； 3.其他：满足设计、招标文件、相关图集、现行施工及验收规范等相关要求 | m3 | 0.36 | 967.41 | 348.27 | 17.64 | 11.45
7 | 010512008012 | 预制板 C25 | 1.预制板 C25； 2.钢筋、模板、混凝土单价包含在此项综合单价内，不再单独考虑； 3.其他：满足设计、招标文件、相关图集、现行施工及验收规范等相关要求 | m3 | 1.09 | 1012.59 | 1103.72 | 49.12 | 2.69
8 | 010501006014 | 设备基础 C30 | 1.混凝土强度等级：C30 2.其他：满足设计及相关规范要求，满足现场施工要求 | m3 | 1.82 | 541.35 | 985.26 | 52.74 | 0.46
9 | 010606013019 | 钢盖板 | 1.钢盖板综合，规格尺寸1500*1500mm，厚度：3mm； 2.是否采用成品由投标人自行考虑，材料采购、运输、保管、损耗费用由投标人自行考虑在投标报价中 3.钢盖板制作、安装所需的全部费用由投标人自行考虑在的投标报价中 4.做法参见设计施工图 4.其他：满足设计及施工验收规范要求 | t | 0.053 | 7810.00 | 413.93 | 78.29 | 13.12
|  | 分部小计 |  |  |  |  | 2851.18 | 197.79 | 27.72
门窗工程
10 | 010808004009 | 铝合金门套（双包） | 1.铝合金门套（双包） 2.洞口尺寸：1000*2000mm 3.其他：满足设计、招标文件、相关图集、现行施工及验收规范等相关要求 | m | 20.8 | 108.59 | 2258.67 | 393.12
11 | 010801002028 | 实木套装门（带门套） | 1.门代号及洞口尺寸：综合 2.门类型：成品套装实木门（带门套） 3.材质、规格、颜色：综合 4.五金材料：拉手、门锁、闭门器、顺序器、信号控制关闭和反馈装置等配件及五金等费用含在本项清单综合单价中 5.材料采购、运输、保管、损耗及安装所需的全部费用含在本项清单综合单价中 6.施工前应提供样品，经相关单位确认，增加费用综合考虑在报价中 7.如需二次深化设计，深化设计须经设计单位及建设单位认可后方可实施，综合单价包含专业厂家定制及二次深化设计费用 8.其他：满足现行规范及技术标准要求 | m2 | 4.2 | 629.61 | 2644.36 | 227.18
12 | 010802001029 | 铝合金门（带双包铝合金门套） | 1.门类型：平开门 2.门框或扇外围尺寸：1500*2100mm 3.门框、扇材质：铝合金门（双包铝合金门套） 4.五金配件、紧固件、密封材料、发泡剂、埋件、连接件等辅材包括在综合单价中，五金配件为304不锈钢材质，门窗安装应满足其强度、热工、声学及安全性等技术要求 5.其它：满足施工图设计要求及施工验收规范要求，卫生间、用水房间门原为铝合金门换为钛合金门。 | m2 | 3.15 | 380.62 | 1198.95 | 123.04 | 4.22
|  | 分部小计 |  |  |  |  | 6101.98 | 743.34 | 4.22
墙面装饰工程
13 | 011201004003 | 20厚1:3水泥砂浆抹灰 | 1、20厚1:3水泥砂浆抹灰 2、其他：满足设计、招标文件、相关图集、现行施工及验收规范等相关要求 | m2 | 298.1 | 23.88 | 7118.63 | 2837.91 | 8.94
14 | 011406001007 | 乳胶漆墙面 | 1.基层清理 2.满刮腻子二道，磨平 3.刷(喷)白色乳胶漆,一底两面 4.其他：满足设计及施工验收规范要求 | m2 | 307.87 | 34.55 | 10636.91 | 6040.41
15 | 011204003010 | 300*600墙面砖 | 1.基层清理； 3.10厚1:2水泥砂浆粘接层（加建筑胶适量） 4.300*600内墙面砖； 5.1:1.5水泥砂浆勾缝； 6.其他：满足设计、招标文件、相关图集、现行施工及验收规范等相关要求 | m2 | 112.35 | 93.84 | 10542.92 | 4385.02 | 1.12
16 | 011204003013 | 800*800墙面砖 | 1.基层清理； 3.10厚1:2水泥砂浆粘接层（加建筑胶适量） 4.800*800内墙面砖； 5.1:1.5水泥砂浆勾缝； 6.其他：满足设计、招标文件、相关图集、现行施工及验收规范等相关要求 | m2 | 48.94 | 144.60 | 7076.72 | 1789.25 | 0.49
17 | 010903001015 | 墙面聚乙烯丙纶复合防水卷材 400g/m2 | 1.墙面聚乙烯丙纶复合防水卷材 400g/m2 2.分格、嵌缝、基层处理、防水附加层等综合考虑在综合单价中 3.其他：满足设计及施工验收规范要求 | m2 | 62.25 | 26.82 | 1669.55 | 652.38
18 | 010903003017 | 20厚防水砂浆保护层 | 1、20厚防水砂浆保护层 2、其他：满足设计、招标文件、相关图集、现行施工及验收规范等相关要求 | m2 | 62.25 | 29.78 | 1853.81 | 575.81 | 1.87
|  | 分部小计 |  |  |  |  | 38898.54 | 16280.78 | 12.42
地面装饰工程
19 | 011102003004 | 800*800防滑地砖 | 1.基层清理； 3.10厚1:2水泥砂浆粘接层（加建筑胶适量） 4.800*800防滑地砖； 5.1:1.5水泥砂浆勾缝； 6.其他：满足设计、招标文件、相关图集、现行施工及验收规范等相关要求 | m2 | 157.39 | 139.43 | 21944.89 | 5802.97 | 3.15
20 | 011105003005 | 瓷砖踢脚线 | 1.踢脚线高度：100mm 2.粘贴层厚度、材料种类 ：同地砖材料 3.面层材料品种、规格、颜色 ：综合考虑 4.其他：满足设计、招标文件、相关图集、现行施工及验收规范等相关要求 | m2 | 7.03 | 166.72 | 1172.04 | 396.49 | 0.14
21 | 010904001016 | 地面聚乙烯丙纶复合防水卷材 400g/m2 | 1.地面聚乙烯丙纶复合防水卷材 400g/m2 2.分格、嵌缝、基层处理、防水附加层等综合考虑在综合单价中 3.其他：满足设计及施工验收规范要求 | m2 | 25.17 | 24.90 | 626.73 | 219.73
22 | 011101003018 | 40cm厚C20细石混凝土压光 | 1.防水层厚度：40mm 2.嵌缝材料种类:细石混凝土整浇层均按分格面积不应大于6m，嵌高分子密封膏，具体做法详图纸 3.混凝土强度等级:40厚C20细石混凝土； 4.其他：满足招标技术要求及相关规范要求 | m2 | 51.54 | 33.13 | 1707.52 | 394.80 | 0.52
|  | 分部小计 |  |  |  |  | 25451.18 | 6813.99 | 3.81
天棚工程
23 | 011302001006 | 600*600铝扣板吊顶 | 1.吊顶形式：不上人型，平面 2.龙骨材料种类、规格、中距：φ6.5套丝钢筋吊杆，中距1200mm,三角轻钢龙骨 3.面层材料品种、规格、品牌、颜色：600mm*600mm铝扣板 4.位置/高度：综合考虑 3.其他：满足设计、招标文件、相关图集、现行施工及验收规范等相关要求 | m2 | 208.93 | 114.33 | 23886.97 | 5856.31
|  | 分部小计 |  |  |  |  | 23886.97 | 5856.31
合 计 | [6 empty] | 121423.82 | 37747.33 | 113.75

## F.1.2 单价措施项目清单计价表(表-08)【混凝土实验室~
单价措施项目清单与计价表
工程名称：西部建筑材料产业园区（一期）商混站实验室装修项目\混凝土实验室【建筑与装饰工程】 | [5 empty] | 标段：
序号 | 项目编码 | 项目名称 | 项目特征描述 | 计量 单位 | 工程量 | 金额（元）
[6 empty] | 综合单价 | 合价 | 其中
[8 empty] | 定额人工费 | 定额机械费 | 暂估价
脚手架工程
1 | 011701001001 | 综合脚手架 | 1.建筑结构形式：综合 2.建筑檐口高度：多层建筑 檐高≤9m 3.脚手架支架材料：钢管、竹、木支架综合 4.本项目投标人应根据施工经验，现场实际情况和企业自身情况综合考虑报价，不论采用何种支架方式均不做调整 5.本项目工程量计算规则执行2020《 四川省建设工程工程量清单计价定额》相应章节 6.其他：满足设计、招标文件、相关图集、现行施工及验收规范等相关要求 | m2 | 208.93 | 13.11 | 2739.07 | 1648.46 | 54.32
2 | 011701003 | 里脚手架 | 1．搭设方式 2．搭设高度 3．脚手架材质 | m2
|  | 小计 |  |  |  |  | 2739.07 | 1648.46 | 54.32
混凝土模板及支架（撑）
3 | 011702001001 | 设备基础 模板 | 1.构件类型：设备基础模板 2.模板类型:砖模、木模、组合钢模板、竹胶合板、复合模板、清水模板等综合 3.支架材料:钢管、竹、木支架综合 4.本项目投标人应根据施工经验,现场实际情况和企业自身情况综合报价,不论采用何种支模方式、何种支模高度均按该综合单价执行 5.本项目工程量计算规则执行2020《四川省建设工程工程量清单计价定额》相应章节 6.模板要求：模板制作、安装、拆除、整理堆放及场内外运输，清理模板粘结物及模内杂物、刷隔离剂 7.其他:满足设计、施工及验收规范要求 | m2 | 7.89 | 56.99 | 449.65 | 245.62 | 0.47
|  | 小计 |  |  |  |  | 449.65 | 245.62 | 0.47
大型机械设备进出场及安拆
4 | 011705001001 | 大型机械设备进出场及安拆 | 1.机械设备名称 2.机械设备规格型号 | 台次
小计
施工排水、降水
5 | 011706002001 | 排水、降水 | 1.机械规格型号 2.降排水管规格 | 昼夜
小计
合 计 | [6 empty] | 3188.72 | 1894.08 | 54.79

## F.4 总价措施项目清单与计价表(表-11)【混凝土实验室‖~
总价措施项目清单与计价表
工程名称：西部建筑材料产业园区（一期）商混站实验室装修项目\混凝土实验室【建筑与装饰工程】 |  |  |  | 标段：
序号 | 项目编码 | 项目名称 | 计算基础 | 费率 （%） | 金额 （元） | 调整费率 (%) | 调整后金额 (元) | 备注
定额(人工费+机械费)
1 | 011707001001 | 安全文明施工费 |  |  | 7836.81
1.1 | ① | 环境保护费 | 税前建安工程造价（不含总价措施项目费） | 0.22 | 279.89
1.2 | ② | 文明施工费 | 税前建安工程造价（不含总价措施项目费） | 1.3 | 1653.87
1.3 | ③ | 安全施工费 | 税前建安工程造价（不含总价措施项目费） | 2.96 | 3765.74
1.4 | ④ | 临时设施费 | 税前建安工程造价（不含总价措施项目费） | 1.68 | 2137.31
2 | 011707002001 | 夜间施工增加费 |  |  | 114.50
3 | 011707003001 | 非夜间施工照明
4 | 011707004001 | 二次搬运费 |  |  | 50.89
5 | 011707005001 | 冬雨季施工增加费 |  |  | 89.05
6 | 011707006001 | 地上、地下设施、建筑物的临时保护设施
7 | 011707007001 | 已完工程及设备保护费
8 | 011707008001 | 工程定位复测费 |  |  | 25.44
合计 |  |  |  |  | 8116.69

## G.1 其他项目清单与计价汇总表(表-12)【混凝土实验室‖~
其他项目清单与计价汇总表
工程名称：西部建筑材料产业园区（一期）商混站实验室装修项目\混凝土实验室【建筑与装饰工程】 |  | 标段：
序号 | 项 目 名 称 | 金额(元) | 结算金额（元） | 备注
1 | 暂列金额 |  |  | 明细详见表-12-1
2 | 暂估价
2.1 | 材料(工程设备)暂估价/结算价 | - |  | 明细详见表-12-2
2.2 | 专业工程暂估价/结算价 |  |  | 明细详见表-12-3
3 | 计日工 |  |  | 明细详见表-12-4
4 | 总承包服务费 |  |  | 明细详见表-12-5
合 计 |  |  | - | -

## G.2 暂列金额明细表(表-12-1)【混凝土实验室‖建筑与~
暂列金额明细表
工程名称：西部建筑材料产业园区（一期）商混站实验室装修项目\混凝土实验室【建筑与装饰工程】 |  | 标段：
序号 | 项目名称 | 计量单位 | 暂定金额(元) | 备注
1 | 暂列金额 | 项
合 计 |  |  |  | -

## G.5 计日工表(表-12-4)【混凝土实验室‖建筑与装饰工~
计 日 工 表
工程名称：西部建筑材料产业园区（一期）商混站实验室装修项目\混凝土实验室【建筑与装饰工程】 |  |  | 标段：
编号 | 项目名称 | 单位 | 暂定数量 | 实际数量 | 综合单价(元) | 合价(元)
[6 empty] | 暂定 | 实际
一 | 人工
1 | 房屋建筑、仿古建筑、市政、园林绿化、抹灰工程、构筑物、爆破、城市轨道交通、既有及小区改造房屋建筑维修与加固、城市地下综合管廊、绿色建筑、装配式房屋建筑、城市道路桥梁养护维修、排水管网非开挖修复工程普工 | 工日
2 | 装饰（抹灰工程除外）、通用安装工程普工 | 工日
3 | 房屋建筑、仿古建筑、市政、园林绿化、抹灰工程、构筑物、爆破、城市轨道交通、既有及小区改造房屋建筑维修与加固、城市地下综合管廊、绿色建筑、装配式房屋建筑、城市道路桥梁养护维修、排水管网非开挖修复工程技工 | 工日
4 | 装饰（抹灰工程除外）、通用安装工程技工 | 工日
5 | 高级技工 | 工日
人工小计
二 | 材料
材料小计
三 | 施工机械
施工机械小计
总 计

## G.6 总承包服务费计价表(表-12-5)【混凝土实验室‖建~
总承包服务费计价表
工程名称：西部建筑材料产业园区（一期）商混站实验室装修项目\混凝土实验室【建筑与装饰工程】 |  |  |  | 标段：
序号 | 项目名称 | 项目价值(元） | 服务内容 | 计算基础 | 费率（%） | 金额（元）
- | 合计 | - | - | - | -

## K.2 承包人提供主要材料和工程设备一览表(表-20)【混凝~
承包人提供主要材料和工程设备一览表 （适用造价信息差额调整法）
工程名称：西部建筑材料产业园区（一期）商混站实验室装修项目\混凝土实验室【建筑与装饰工程】 |  |  |  |  | 标段：
序号 | 名称、规格、型号 | 单位 | 数量 | 风险系数% | 基准单价(元) | 投标单价(元) | 发承包人确认单价(元) | 备注
1 | 水泥 32.5 | kg | 103.202 |  |  | 0.43
2 | 水 | m3 | 10.685 |  |  | 2.80
3 | 标准砖 | 千匹 | 20.334 |  |  | 500.00
4 | 其他材料费 | 元 | 800.535 |  |  | 1.00
5 | 白水泥 | kg | 91.764 |  |  | 0.56
6 | 800*800防滑地砖 | m2 | 163.696 |  |  | 79.00
7 | 装配式U形轻钢龙骨 | m2 | 213.078 |  |  | 10.69
8 | 加工铁件 | kg | 141.008 |  |  | 4.55
9 | 锯材 综合 | m3 | 0.132 |  |  | 2100.00
10 | 600*600铝扣板吊顶 | m2 | 213.078 |  |  | 60.42
11 | 乳胶漆底漆 | kg | 35.778 |  |  | 20.00
12 | 乳胶漆面漆 | kg | 85.627 |  |  | 20.00
13 | 滑石粉 | kg | 108.35 |  |  | 0.58
14 | 腻子胶 | kg | 33.469 |  |  | 2.00
15 | 大白粉 | kg | 3.295 |  |  | 0.35
16 | 汽油(机械) | L | 0.143 |  |  | 7.01
17 | 商品混凝土 C20 | m3 | 2.105 |  |  | 465.00
18 | 300*600墙面砖 | m2 | 116.334 |  |  | 37.00
19 | 预制板 C25 | m3 | 1.095 |  |  | 862.26
20 | 商品混凝土 C25 | m3 | 0.057 |  |  | 480.00
21 | 商品混凝土 C30 | m3 | 1.829 |  |  | 495.00
22 | 摊销卡具和支撑钢材 | kg | 2.439 |  |  | 4.25
23 | 复合模板 | m2 | 1.949 |  |  | 20.75
24 | 二等锯材 | m3 | 0.069 |  |  | 2100.00
25 | 铁件 | kg | 0.75 |  |  | 4.55
26 | 柴油(机械) | L | 9.817 |  |  | 6.61
27 | 聚乙烯丙纶复合防水卷材 400g/m2 | m2 | 98.875 |  |  | 10.00
28 | 无机盐铝防水剂 | kg | 30.589 |  |  | 4.07
29 | 建筑油膏 | kg | 10.197 |  |  | 2.29
30 | 石油沥青 30# | kg | 1.229 |  |  | 3.98
31 | 汽油 | L | 4.053 |  |  | 7.01
32 | 脚手架钢材 | kg | 51.682 |  |  | 4.55
33 | 合页 | 副 | 7.476 |  |  | 8.50
34 | 膨胀螺栓 M8 | 套 | 30.492 |  |  | 0.58
35 | 实木套装门（带门套） | m2 | 4.076 |  |  | 544.00
36 | 膨胀螺栓(金属胀锚螺栓) M8×75 | 套 | 18.432 |  |  | 0.58
37 | 镀锌螺钉 带垫 | 个 | 18.432 |  |  | 0.28
38 | 铝合金门（带双包铝合金门套） | m2 | 3.043 |  |  | 331.00
39 | 铝合金门套（双包） | m | 21.216 |  |  | 77.12
40 | 钢盖板 | t | 0.053 |  |  | 5210.00
41 | 焊条 综合 | kg | 0.183 |  |  | 5.98
42 | 电焊丝 | kg | 0.178 |  |  | 6.55
43 | 带帽螺栓 综合 | kg | 0.416 |  |  | 7.19
44 | 酚醛调和漆 各色 | kg | 0.167 |  |  | 14.86
45 | 油漆溶剂油 200# | kg | 0.017 |  |  | 9.12
46 | 碎石 综合 | m3 | 0.22 |  |  | 135.00
47 | 预制过梁 C20 | m3 | 0.362 |  |  | 805.31
48 | 干混砌筑砂浆 M5 | t | 8.318 |  |  | 330.00
49 | 干混砌筑砂浆 M7.5 | t | 1.11 |  |  | 335.00
50 | 干混抹灰砂浆 M15 | t | 9.732 |  |  | 370.00
51 | 干混地面砂浆 M15 | t | 0.009 |  |  | 355.00
52 | 干混抹灰砂浆 M20 | t | 4.588 |  |  | 380.00
53 | 800*800墙面砖 | m2 | 50.612 |  |  | 89.00
54 | 干混地面砂浆 M20 | t | 3.208 |  |  | 365.00
55 | 瓷砖踢脚线 | m2 | 7.14 |  |  | 79.00

## E.3 单位工程招标控制价投标报价汇总表(表-04-1)一~1
单位工程招标控制价/投标报价汇总表
（适用于一般计税方法）
工程名称：西部建筑材料产业园区（一期）商混站实验室装修项目\混凝土实验室【安装工程】 |  | 标段：
序号 | 汇总内容 | 金 额（元） | 其中:暂估价(元)
1 | 分部分项及单价措施项目 | 45883.75
1.1 | 电气工程 | 42905.67
1.2 | 给排水工程 | 2362.64
1.3 | 单价措施项目 | 615.44
2 | 总价措施项目 | 1885.37 | -
2.1 | 其中：安全文明施工费 | 1782.70 | -
3 | 其他项目 |  | -
3.1 | 其中：暂列金额 |  | -
3.2 | 其中：专业工程暂估价 |  | -
3.3 | 其中：计日工 |  | -
3.4 | 其中：总承包服务费 |  | -
4 | 规费 | 783.98 | -
5 | 创优质工程奖补偿奖励费 |  | -
6 | 税前不含税工程造价 | 48553.10 | -
6.1 | 其中：除税甲供材料（设备）费 |  | -
7 | 销项增值税额 | 4369.78 | -
8 | 附加税 | 76.23 | -
招标控制价/投标报价总价合计=税前不含税工程造价+销项增值税额+附加税 |  | 52999.11

## F.1.1 分部分项工程清单计价表(表-08)【混凝土实验~2
分部分项工程清单与计价表
工程名称：西部建筑材料产业园区（一期）商混站实验室装修项目\混凝土实验室【安装工程】 |  |  |  |  | 标段：
序号 | 项目编码 | 项目名称 | 项目特征描述 | 计量 单位 | 工程量 | 金额（元）
[6 empty] | 综合单价 | 合价 | 其中
[8 empty] | 定额人工费 | 定额机械费 | 暂估价
电气工程
1 | 030404017001 | 总配电箱 800*600 | 1.名称：总配电箱 2.规格：800*600 3.箱内元器件配置：综合考虑 4.箱体材质、尺寸、安装部位及方式：综合考虑 5.含箱体开孔、防火堵洞、箱体接地及安装所需的螺栓 6.不含剩余电流监控模块、消防电源监控模块、电气火灾监控模块 7.其他：满足设计规范、验收规范及现行技术标准要求；满足招标文件、物料清单、招标技术标准、品牌要求，选型满足甲方要求，价格不调整 | 台 | 1 | 530.85 | 530.85 | 153.15
2 | 030404017020 | 配电箱 400*500 | 1.名称：配电箱 2.规格：400*500 3.箱内元器件配置：综合考虑 4.箱体材质、尺寸、安装部位及方式：综合考虑 5.含箱体开孔、防火堵洞、箱体接地及安装所需的螺栓 6.不含剩余电流监控模块、消防电源监控模块、电气火灾监控模块 7.其他：满足设计规范、验收规范及现行技术标准要求；满足招标文件、物料清单、招标技术标准、品牌要求，选型满足甲方要求，价格不调整 | 台 | 3 | 353.41 | 1060.23 | 357.75
3 | 030404017021 | 4-5位配电箱 140*170 | 1.名称：4-5位配电箱 2.规格： 140*170 3.箱内元器件配置：综合考虑 4.箱体材质、尺寸、安装部位及方式：综合考虑 5.含箱体开孔、防火堵洞、箱体接地及安装所需的螺栓 6.不含剩余电流监控模块、消防电源监控模块、电气火灾监控模块 7.其他：满足设计规范、验收规范及现行技术标准要求；满足招标文件、物料清单、招标技术标准、品牌要求，选型满足甲方要求，价格不调整 | 台 | 22 | 275.02 | 6050.44 | 1750.98
4 | 030404019002 | 160A 4P漏保开关 | 1.名称：漏电保护开关 2.规格、型号：160A 4P 3.其他：满足设计规范、验收规范及现行技术标准要求；满足招标文件、物料清单、招标技术标准、品牌要求，选型满足甲方要求，价格不调整 | 个 | 1 | 374.77 | 374.77 | 27.75
5 | 030404019003 | 32A 4P漏保开关 | 1.名称：漏电保护开关 2.规格、型号：32A 4P 3.其他：满足设计规范、验收规范及现行技术标准要求；满足招标文件、物料清单、招标技术标准、品牌要求，选型满足甲方要求，价格不调整 | 个 | 11 | 124.05 | 1364.55 | 144.87
6 | 030404019004 | 32A 2P漏保开关 | 1.名称：漏电保护开关 2.规格、型号：32A 2P 3.其他：满足设计规范、验收规范及现行技术标准要求；满足招标文件、物料清单、招标技术标准、品牌要求，选型满足甲方要求，价格不调整 | 个 | 26 | 79.05 | 2055.30 | 342.42
7 | 030404019005 | 100A 4P空气开关 | 1.名称 ：空气开关 2.型号 ：4P 3.规格 ：100A 4.其他：满足设计规范、验收规范及现行技术标准要求；满足招标文件、物料清单、招标技术标准、品牌要求，选型满足甲方要求，价格不调整 | 个 | 7 | 229.70 | 1607.90 | 388.50
8 | 030404019022 | 32A 4P空气开关 | 1.名称 ：空气开关 2.型号 ：4P 3.规格 ：32A 4.其他：满足设计规范、验收规范及现行技术标准要求；满足招标文件、物料清单、招标技术标准、品牌要求，选型满足甲方要求，价格不调整 | 个 | 8 | 124.70 | 997.60 | 444.00
9 | 030404019023 | 32A 2P空气开关 | 1.名称 ：空气开关 2.型号 ：2P 3.规格 ：32A 4.其他：满足设计规范、验收规范及现行技术标准要求；满足招标文件、物料清单、招标技术标准、品牌要求，选型满足甲方要求，价格不调整 | 个 | 14 | 104.70 | 1465.80 | 777.00
10 | 030411004006 | 电气配线 BV-16mm2 | 1.名称：电气配线 2.配线形式：管内、线槽、桥架综合考虑 3.导线型号、材质、规格：铜芯线BV-16mm2 4.敷设部位、用途或线制：综合考虑 5.双色线价差综合考虑 6.其他：投标人应充分考虑满足招标文件、《技术标准及要求》、满足规范、合同的要求 | m | 16 | 16.11 | 257.76 | 14.72
11 | 030411004007 | 电气配线 BV-6mm2 | 1.名称：电气配线 2.配线形式：管内、线槽、桥架综合考虑 3.导线型号、材质、规格：铜芯线BV-6mm2 4.敷设部位、用途或线制：综合考虑 5.双色线价差综合考虑 6.其他：投标人应充分考虑满足招标文件、《技术标准及要求》、满足规范、合同的要求 | m | 80 | 6.46 | 516.80 | 49.60
12 | 030411004008 | 电气配线 BV-4mm2 | 1.名称：电气配线 2.配线形式：管内、线槽、桥架综合考虑 3.导线型号、材质、规格：铜芯线BV-4mm2 4.敷设部位、用途或线制：综合考虑 5.双色线价差综合考虑 6.其他：投标人应充分考虑满足招标文件、《技术标准及要求》、满足规范、合同的要求 | m | 500.8 | 5.33 | 2669.26 | 310.50
13 | 030411004009 | 电气配线 BV-2.5mm2 | 1.名称：电气配线 2.配线形式：管内、线槽、桥架综合考虑 3.导线型号、材质、规格：铜芯线BV-2.5mm2 4.敷设部位、用途或线制：综合考虑 5.双色线价差综合考虑 6.其他：投标人应充分考虑满足招标文件、《技术标准及要求》、满足规范、合同的要求 | m | 318.2 | 4.82 | 1533.72 | 292.74
14 | 030411004010 | 电气配线 BV-1.5mm2 | 1.名称：电气配线 2.配线形式：管内、线槽、桥架综合考虑 3.导线型号、材质、规格：铜芯线BV-1.5mm2 4.敷设部位、用途或线制：综合考虑 5.双色线价差综合考虑 6.其他：投标人应充分考虑满足招标文件、《技术标准及要求》、满足规范、合同的要求 | m | 480 | 3.51 | 1684.80 | 388.80
15 | 030411001011 | PVC线管 DN20 | 1.名称:电气配管 2.材质、规格:PVC线管 DN20，壁厚及镀锌方式综合考虑 3.配置形式:综合考虑（砖/混凝土结构、明配/暗配/吊顶内） 4.安装部位：综合考虑 5.含管道、管件、管卡、管路中间的接线盒、转线盒制作、安装 6.含各类砖/混凝土结构开槽、刨沟、抹砂浆保护层，预留孔洞、打孔洞、修补孔洞 7.接地：综合考虑 8.配管支（吊）架：发生时另计 | m | 420.4 | 16.56 | 6961.82 | 3350.59
16 | 030411001012 | PVC线管 DN25 | 1.名称:电气配管 2.材质、规格:PVC线管 DN25，壁厚及镀锌方式综合考虑 3.配置形式:综合考虑（砖/混凝土结构、明配/暗配/吊顶内） 4.安装部位：综合考虑 5.含管道、管件、管卡、管路中间的接线盒、转线盒制作、安装 6.含各类砖/混凝土结构开槽、刨沟、抹砂浆保护层，预留孔洞、打孔洞、修补孔洞 7.接地：综合考虑 8.配管支（吊）架：发生时另计 | m | 37.1 | 17.71 | 657.04 | 302.74
17 | 030408001013 | 电力电缆 YJV-5*16mm2 | 1.名称：电缆 2.规格型号：YJV-5*16mm2 3.敷设方式、部位：综合考虑 4.材质：详设计 5.电压等级（kV）：0.6/1KV 6.包含：电缆敷设、固定支架等全部内容 7.其他：投标人应充分考虑满足招标文件、《技术标准及要求》、满足规范、合同的要求 | m | 107 | 74.09 | 7927.63 | 454.75 | 72.76
18 | 030411006014 | 塑料接线盒 | 1.名称 ：接线盒 2.材质 ：塑料 3.其他：满足设计及相关规范要求，满足现场施工要求 | 个 | 44 | 7.06 | 310.64 | 151.80
19 | 030404034015 | 单联单控暗开关 250V 10A | 1.名称：单联单控暗开关 2.规格：10A 3.安装方式：暗装，底边距地1.3m 4.其他：满足设计及规范要求 | 个 | 5 | 17.34 | 86.70 | 31.80
20 | 030404034016 | 双联单控暗开关 250V 10A | 1.名称：双联单控暗开关 2.规格：10A 3.安装方式：暗装，底边距地1.3m 4.其他：满足设计及规范要求 | 个 | 3 | 20.52 | 61.56 | 19.08
21 | 030404035017 | 五孔插座 | 1.名称：五孔插座 2.规格、型号：~250V/16A 3.暗装 4.其他：满足设计规范、验收规范及现行技术标准要求 | 个 | 30 | 20.68 | 620.40 | 190.80
22 | 030404035018 | 空调插座 16A | 1.名称：空调插座 16A 2.规格：250V/16A 3.安装方式：暗装、安装高度综合 4.其他：满足设计规范、验收规范及现行技术标准要求 | 个 | 6 | 23.92 | 143.52 | 50.40
23 | 030412001019 | 600*600 LED平板灯 | 1.名称 600*600平板灯 2.型号 20W 3.规格600*600 4.安装方式：综合考虑 5.含灯具安装所需光源、灯具附件、焊压接线端子、补刷（喷）油漆、接地等 6.其他：满足设计、现行验收规范及招标技术要求 | 套 | 23 | 172.46 | 3966.58 | 360.87
|  | 分部小计 |  |  |  |  | 42905.67 | 10355.61 | 72.76
给排水工程
24 | 031001006024 | U-PVC 排水管 DN110 | 1.安装部位：综合考虑 2.介质：综合考虑 3.材质、规格：U-PVC DN110 4.压力等级：详设计 5.连接形式：综合考虑 6.包含：管道（含管道连接件）、管件(含止水环、透气帽、H型管件、存水弯、封口盖板等)；支吊架制作安装、除锈刷油；开洞留洞、剔槽留槽压槽、恢复；通球或灌水试验、管道标识、防虫网罩等全部内容 7.其他：投标人应充分考虑满足招标文件、《技术标准及要求》、满足规范、合同的要求 | m | 2 | 63.35 | 126.70 | 43.20 | 0.02
25 | 031001006025 | U-PVC 排水管 DN50 | 1.安装部位：综合考虑 2.介质：综合考虑 3.材质、规格：U-PVC DN50 4.压力等级：详设计 5.连接形式：综合考虑 6.包含：管道（含管道连接件）、管件(含止水环、透气帽、H型管件、存水弯、封口盖板等)；支吊架制作安装、除锈刷油；开洞留洞、剔槽留槽压槽、恢复；通球或灌水试验、管道标识、防虫网罩等全部内容 7.其他：投标人应充分考虑满足招标文件、《技术标准及要求》、满足规范、合同的要求 | m | 3 | 27.38 | 82.14 | 43.41
26 | 031001006027 | PPR热水管 DN15 | 1.安装部位：综合考虑 2.介质：给水 3.材质、规格：PPR热水管 DN15 4.压力等级：综合考虑 5.连接形式：综合考虑 6.包含：管道（含管道连接件）、管件(含带丝管件)；支吊架制作安装、除锈刷油；开洞留洞、剔槽留槽压槽（混凝土结构压（留）槽除外）、恢复；压力试验、冲洗消毒、管道标识划线、防虫网罩等全部内容 7.其他：投标人应充分考虑满足招标文件、《技术标准及要求》、满足规范、合同的要求 | m | 51.3 | 23.65 | 1213.25 | 623.30 | 5.13
27 | 030413002028 | 开槽 | 1.名称：凿槽 2.规格：满足配线管使用 3.类型：综合 4.其他：满足设计、招标文件、技术标准和要求、相关图集、现行施工及验收规范等相关要求 | m | 146.5 | 5.13 | 751.55 | 556.70
28 | 030413003029 | 开孔 φ63 | 1. 部位 ：砖墙 2. 打洞部位材质 ：综合考虑 3. 洞尺寸：63mm 4.填充（恢复）方式：按设计要求 5.工程量为暂定量，结算按有效方案及有效签证结算。 6.其他要求：满足设计及相关规范要求 | 个 | 8 | 7.67 | 61.36 | 42.32 | 0.40
29 | 030413003030 | 开孔 直径120 | 1. 部位 ：砖墙 2. 打洞部位材质 ：综合考虑 3. 洞尺寸：120mm 4.填充（恢复）方式：按设计要求 5.工程量为暂定量，结算按有效方案及有效签证结算。 6.其他要求：满足设计及相关规范要求 | 个 | 1 | 15.77 | 15.77 | 11.13 | 0.11
30 | 031004014031 | 塑料水龙头 DN15 | 1.名称：塑料水龙头 2.材质：PVC塑料 3.型号、规格：综合考虑 4.连接方式：综合考虑 5.包含：水龙头、管道连接件等全部内容 6.其他：投标人应充分考虑满足招标文件、《技术标准及要求》、满足规范、合同的要求 | 个 | 4 | 17.21 | 68.84 | 12.00
31 | 031003001032 | 截止阀 DN20 | 1.名称：截止阀 2.材质：详设计 3.规格、压力等级：DN20 压力等级详设计 4.连接形式：螺纹连接 5.安装部位：详设计 6.其他：满足设计、招标文件、技术标准和要求、相关图集、现行施工及验收规范等相关要求 | 个 | 1 | 43.03 | 43.03 | 11.55 | 0.96
|  | 分部小计 |  |  |  |  | 2362.64 | 1343.61 | 6.62
合 计 | [6 empty] | 45268.31 | 11699.22 | 79.38

## F.1.2 单价措施项目清单计价表(表-08)【混凝土实验~3
单价措施项目清单与计价表
工程名称：西部建筑材料产业园区（一期）商混站实验室装修项目\混凝土实验室【安装工程】 | [5 empty] | 标段：
序号 | 项目编码 | 项目名称 | 项目特征描述 | 计量 单位 | 工程量 | 金额（元）
[6 empty] | 综合单价 | 合价 | 其中
[8 empty] | 定额人工费 | 定额机械费 | 暂估价
其他措施项目
1 | 031301017 | 脚手架搭拆 |  | 项 | 1 | 615.44 | 615.44 | 215.41 | 30.77
2 | 031302007001 | 高层施工增加费 |  | 项
|  | 小计 |  |  |  |  | 615.44 | 215.41 | 30.77
合 计 | [6 empty] | 615.44 | 215.41 | 30.77

## F.4 总价措施项目清单与计价表(表-11)【混凝土实验室~4
总价措施项目清单与计价表
工程名称：西部建筑材料产业园区（一期）商混站实验室装修项目\混凝土实验室【安装工程】 |  |  |  | 标段：
序号 | 项目编码 | 项目名称 | 计算基础 | 费率 （%） | 金额 （元） | 调整费率 (%) | 调整后金额 (元) | 备注
定额(人工费+机械费)
1 | 031302001001 | 安全文明施工费 |  |  | 1782.70
1.1 | ① | 环境保护费 | 税前建安工程造价（不含总价措施项目费） | 0.22 | 102.67
1.2 | ② | 文明施工费 | 税前建安工程造价（不含总价措施项目费） | 0.64 | 298.67
1.3 | ③ | 安全施工费 | 税前建安工程造价（不含总价措施项目费） | 1.66 | 774.68
1.4 | ④ | 临时设施费 | 税前建安工程造价（不含总价措施项目费） | 1.3 | 606.68
2 | 031302002001 | 夜间施工增加费 |  |  | 42.00
3 | 031302003001 | 非夜间施工增加
4 | 031302004001 | 二次搬运费 |  |  | 18.67
5 | 031302005001 | 冬雨季施工增加费 |  |  | 32.67
6 | 031302006001 | 已完工程及设备保护费
7 | 031302008001 | 工程定位复测费 |  |  | 9.33
合计 |  |  |  |  | 1885.37

## G.1 其他项目清单与计价汇总表(表-12)【混凝土实验室~5
其他项目清单与计价汇总表
工程名称：西部建筑材料产业园区（一期）商混站实验室装修项目\混凝土实验室【安装工程】 |  | 标段：
序号 | 项 目 名 称 | 金额(元) | 结算金额（元） | 备注
1 | 暂列金额 |  |  | 明细详见表-12-1
2 | 暂估价
2.1 | 材料(工程设备)暂估价/结算价 | - |  | 明细详见表-12-2
2.2 | 专业工程暂估价/结算价 |  |  | 明细详见表-12-3
3 | 计日工 |  |  | 明细详见表-12-4
4 | 总承包服务费 |  |  | 明细详见表-12-5
合 计 |  |  | - | -

## G.2 暂列金额明细表(表-12-1)【混凝土实验室‖安装工~
暂列金额明细表
工程名称：西部建筑材料产业园区（一期）商混站实验室装修项目\混凝土实验室【安装工程】 |  | 标段：
序号 | 项目名称 | 计量单位 | 暂定金额(元) | 备注
1 | 暂列金额 | 项
合 计 |  |  |  | -

## G.5 计日工表(表-12-4)【混凝土实验室‖安装工程】
计 日 工 表
工程名称：西部建筑材料产业园区（一期）商混站实验室装修项目\混凝土实验室【安装工程】 |  |  | 标段：
编号 | 项目名称 | 单位 | 暂定数量 | 实际数量 | 综合单价(元) | 合价(元)
[6 empty] | 暂定 | 实际
一 | 人工
1 | 房屋建筑、仿古建筑、市政、园林绿化、抹灰工程、构筑物、爆破、城市轨道交通、既有及小区改造房屋建筑维修与加固、城市地下综合管廊、绿色建筑、装配式房屋建筑、城市道路桥梁养护维修、排水管网非开挖修复工程普工 | 工日
2 | 装饰（抹灰工程除外）、通用安装工程普工 | 工日
3 | 房屋建筑、仿古建筑、市政、园林绿化、抹灰工程、构筑物、爆破、城市轨道交通、既有及小区改造房屋建筑维修与加固、城市地下综合管廊、绿色建筑、装配式房屋建筑、城市道路桥梁养护维修、排水管网非开挖修复工程技工 | 工日
4 | 装饰（抹灰工程除外）、通用安装工程技工 | 工日
5 | 高级技工 | 工日
人工小计
二 | 材料
材料小计
三 | 施工机械
施工机械小计
总 计

## G.6 总承包服务费计价表(表-12-5)【混凝土实验室‖安~
总承包服务费计价表
工程名称：西部建筑材料产业园区（一期）商混站实验室装修项目\混凝土实验室【安装工程】 |  |  |  | 标段：
序号 | 项目名称 | 项目价值(元） | 服务内容 | 计算基础 | 费率（%） | 金额（元）
- | 合计 | - | - | - | -

## K.2 承包人提供主要材料和工程设备一览表(表-20)【混~6
承包人提供主要材料和工程设备一览表 （适用造价信息差额调整法）
工程名称：西部建筑材料产业园区（一期）商混站实验室装修项目\混凝土实验室【安装工程】 |  |  |  |  | 标段：
序号 | 名称、规格、型号 | 单位 | 数量 | 风险系数% | 基准单价(元) | 投标单价(元) | 发承包人确认单价(元) | 备注
1 | 总配电箱 800*600 | 台 | 1 |  |  | 300.00
2 | 160A 4P漏保开关 | 个 | 1 |  |  | 320.00
3 | 100A 4P空气开关 | 个 | 7 |  |  | 155.00
4 | 32A 4P漏保开关 | 个 | 11 |  |  | 95.00
5 | 32A 2P漏保开关 | 个 | 26 |  |  | 50.00
6 | 电气配线 BV16mm2 | m | 16.8 |  |  | 14.00
7 | 电气配线 BV-6mm2 | m | 88 |  |  | 5.00
8 | 电气配线 BV-4mm2 | m | 550.88 |  |  | 4.00
9 | 电气配线 BV-2.5mm2 | m | 369.112 |  |  | 3.00
10 | 电气配线 BV-1.5mm2 | m | 556.8 |  |  | 2.00
11 | PVC线管 DN20 | m | 445.624 |  |  | 2.40
12 | PVC线管 DN25 | m | 39.326 |  |  | 3.70
13 | 电力电缆 YJV-5*16mm2 | m | 108.07 |  |  | 65.37
14 | 塑料接线盒 | 个 | 44.88 |  |  | 1.16
15 | 单联单控开关 | 只 | 5.1 |  |  | 7.12
16 | 双联单控开关 | 只 | 3.06 |  |  | 10.24
17 | 五孔插座 | 套 | 30.6 |  |  | 10.69
18 | 空调插座 16A | 套 | 6.12 |  |  | 10.69
19 | 600*600 LED平板灯 | 套 | 23.23 |  |  | 142.48
20 | 配电箱 400*500 | 台 | 3 |  |  | 170.00
21 | 4-5位配电箱 140*170 | 台 | 22 |  |  | 150.00
22 | 32A 4P空气开关 | 个 | 8 |  |  | 50.00
23 | 32A 2P空气开关 | 个 | 14 |  |  | 30.00
24 | U-PVC 排水管 DN110 | m | 1.9 |  |  | 15.00
25 | U-PVC 排水管 DN50 | m | 3.036 |  |  | 5.00
26 | 管道（给排水） PPR热水管DN15 | m | 52.121 |  |  | 4.10
27 | 管道管件（给排水） PPR给水管管件DN15 | 个 | 77.976 |  |  | 2.00
28 | 截止阀 DN20 | 个 | 1.01 |  |  | 23.15
29 | U-PVC 排水管 DN110粘接管件 | 个 | 2.312 |  |  | 17.00
30 | U-PVC 排水管 DN50粘接管件 | 个 | 2.07 |  |  | 4.00
31 | 水嘴 | 个 | 4.04 |  |  | 12.99

## E.2 单项工程招标控制价投标报价汇总表(表-03)带20~1
单项工程招标控制价/投标报价汇总表
工程名称：西部建筑材料产业园区（一期）商混站实验室装修项目\搅拌站
序号 | 单位工程名称 | 金额(元) | 其中：（元） |  |  | 评标价
|  |  | 暂估价 | 安全文明施工费 | 规费
1 | 建筑与装饰工程 | 83747.42 |  | 4442.64 | 1190.47 | 78114.31
2 | 安装工程 | 224.22 |  | 7.54 | 3.94 | 212.74
合 计 |  | 83971.64 |  | 4450.18 | 1194.41 | 78327.05

## E.3 单位工程招标控制价投标报价汇总表(表-04-1)一~7
单位工程招标控制价/投标报价汇总表
（适用于一般计税方法）
工程名称：西部建筑材料产业园区（一期）商混站实验室装修项目\搅拌站【建筑与装饰工程】 |  | 标段：
序号 | 汇总内容 | 金 额（元） | 其中:暂估价(元)
1 | 分部分项及单价措施项目 | 70930.22
1.1 | 拆除工程 | 6492.10
1.2 | 砌筑工程 | 8375.66
1.3 | 混凝土及钢筋混凝土工程 | 26804.23
1.4 | 墙面装饰工程 | 5386.26
1.5 | 地面装饰工程 | 5024.32
1.6 | 天棚工程 | 1265.70
1.7 | 其他工程 | 11316.58
1.8 | 单价措施项目 | 6265.37
2 | 总价措施项目 | 4601.30 | -
2.1 | 其中：安全文明施工费 | 4442.64 | -
3 | 其他项目 |  | -
3.1 | 其中：暂列金额 |  | -
3.2 | 其中：专业工程暂估价 |  | -
3.3 | 其中：计日工 |  | -
3.4 | 其中：总承包服务费 |  | -
4 | 规费 | 1190.47 | -
5 | 创优质工程奖补偿奖励费 |  | -
6 | 税前不含税工程造价 | 76721.99 | -
6.1 | 其中：除税甲供材料（设备）费 |  | -
7 | 销项增值税额 | 6904.98 | -
8 | 附加税 | 120.45 | -
招标控制价/投标报价总价合计=税前不含税工程造价+销项增值税额+附加税 |  | 83747.42

## F.1.1 分部分项工程清单计价表(表-08)【搅拌站‖建筑~
分部分项工程清单与计价表
工程名称：西部建筑材料产业园区（一期）商混站实验室装修项目\搅拌站【建筑与装饰工程】 |  |  |  |  | 标段：
序号 | 项目编码 | 项目名称 | 项目特征描述 | 计量 单位 | 工程量 | 金额（元）
[6 empty] | 综合单价 | 合价 | 其中
[8 empty] | 定额人工费 | 定额机械费 | 暂估价
拆除工程
1 | 041001008024 | 拆除混凝土结构 | 1.人工混泥土破碎拆除 350mm厚（含双层钢筋） 2.面层切割机切缝包含在此项综合单价，不在单独考虑 3.其他：满足设计、招标文件、相关图集、现行施工及验收规范等相关要求 | m3 | 23.28 | 258.38 | 6015.09 | 3739.47 | 1312.29
2 | 010103002025 | 建筑弃置 | 1.废弃料品种 ：综合考虑 2.运距：10km 3.其他：满足设计、招标文件、相关图集、现行施工及验收规范等相关要求 | m3 | 23.28 | 20.49 | 477.01 | 101.73 | 288.21
|  | 分部小计 |  |  |  |  | 6492.10 | 3841.20 | 1600.50
砌筑工程
3 | 010401003002 | 实心砖墙 | 1.砖品种、规格、强度等级：标准实心砖,强度等级综合考虑，强度应满足设计及规范要求 2.墙体类型：240mm厚实心砖墙 3.砂浆强度等级： M5.0水泥砂浆 4.其他要求：砖规格综合考虑 5.按施工图、图集、规范要求需配砌的其他砖工程量并入本项目内，结算时不单独计算 6.其他：满足设计及施工验收规范要求 | m3 | 12.93 | 624.98 | 8080.99 | 2073.58 | 4.14
4 | 010401012011 | 砖砌沉砂池 | 1.零星砌砖名称、部位 :搅拌站砖砌沉砂池 2.砖品种、规格、强度等级 ：页岩实心砖，强度等级满足设计及规范要求 3.砂浆强度等级、配合比：M7.5水泥砂浆 4.其他：满足设计及施工验收规范要求 | m3 | 0.47 | 626.96 | 294.67 | 75.37 | 0.15
|  | 分部小计 |  |  |  |  | 8375.66 | 2148.95 | 4.29
混凝土及钢筋混凝土工程
5 | 010507003060 | 混凝土沟底 C30 | 1.混凝土种类：商品混凝土 2.混凝土强度等级：C30 3.混凝土拌和料要求：满足设计及规范要求 4.综合单价含混凝土的泵送(含电费、油费、水费等)费用，不因配合比和运输泵送方式不同而调整单价 5.综合单价含所有外加剂费用，不得因外加剂掺入量的变化而调整单价 6.其他：满足设计、招标文件、相关图集、现行施工及验收规范等相关要求 | m3 | 3.33 | 596.27 | 1985.58 | 216.45 | 2.13
6 | 010507003027 | 混凝土边沟 C30 | 1.混凝土种类：商品混凝土 2.混凝土强度等级：C30 3.混凝土拌和料要求：满足设计及规范要求 4.综合单价含混凝土的泵送(含电费、油费、水费等)费用，不因配合比和运输泵送方式不同而调整单价 5.综合单价含所有外加剂费用，不得因外加剂掺入量的变化而调整单价 6.其他：满足设计、招标文件、相关图集、现行施工及验收规范等相关要求 | m | 8.55 | 596.27 | 5098.11 | 555.75 | 5.47
7 | 010504001020 | 混泥土挡土墙 C30 | 1.混凝土种类：商品混凝土 2.混凝土强度等级：C30 3.混凝土拌和料要求：满足设计及规范要求 4.综合单价含混凝土的泵送(含电费、油费、水费等)费用，不因配合比和运输泵送方式不同而调整单价 5.综合单价含所有外加剂费用，不得因外加剂掺入量的变化而调整单价 6.柱(墙)与梁(板)混凝土强度等级不同时，按施工规范所采取的施工方法所涉及的费用投标人自行考虑，结算时按清单计算规则的划分部位进行混凝土工程量计算，对不同强度等级进入其余部位的混凝土费用，投标人综合考虑在综合单价中，不再另行计算 7.其他：满足设计、招标文件、相关图集、现行施工及验收规范等相关要求 | m3 | 22.44 | 566.91 | 12721.46 | 1037.85 | 8.98
8 | 010515001021 | 现浇构件钢筋 HRB400 螺纹钢 φ16~φ25 | 1.钢筋种类、规格：现浇构件钢筋 HRB400 螺纹钢 φ16~φ25 2.钢筋连接：包括但不限于搭接、焊接、机械连接等，具体费用由投标人综合考虑，进入本项综合单价之中，不再单独计量计价 3.弧形构件钢筋由投标人综合考虑，进入本项综合单价之中，不再单独计量计价 4.植筋的费用综合考虑报价，包含在本项综合单价内 5.其他：满足设计及施工验收规范 | t | 0.509 | 5452.53 | 2775.34 | 527.04 | 84.49
9 | 010515001022 | 砌体加筋钢筋 | 1.钢筋种类、规格：HPB300 圆钢 φ6~φ10 2.钢筋连接：包括但不限于搭接、焊接、机械连接等，具体费用由投标人综合考虑，进入本项综合单价之中，不再单独计量计价 3.弧形构件钢筋由投标人综合考虑，进入本项综合单价之中，不再单独计量计价 4.植筋的费用综合考虑报价，包含在本项综合单价内 5.其他：满足设计及施工验收规范 | t | 0.036 | 5165.71 | 185.97 | 35.43 | 0.91
10 | 010606013019 | 钢盖板 | 1.钢盖板综合，规格尺寸1400*1400mm/1400*800mm/1000*700mm，厚度：3mm/3mm/16mm 2.是否采用成品由投标人自行考虑，材料采购、运输、保管、损耗费用由投标人自行考虑在投标报价中 3.钢盖板制作、安装所需的全部费用由投标人自行考虑在的投标报价中 4.做法参见设计施工图 4.其他：满足设计及施工验收规范要求 | t | 0.517 | 7810.00 | 4037.77 | 763.74 | 127.97
|  | 分部小计 |  |  |  |  | 26804.23 | 3136.26 | 229.95
墙面装饰工程
11 | 011201004003 | 20厚1:3水泥砂浆抹灰 | 1、20厚1:3水泥砂浆抹灰 2、其他：满足设计、招标文件、相关图集、现行施工及验收规范等相关要求 | m2 | 124.09 | 23.88 | 2963.27 | 1181.34 | 3.72
12 | 011406001007 | 乳胶漆墙面 | 1.基层清理 2.满刮腻子二道，磨平 3.刷(喷)白色乳胶漆,一底两面 4.其他：满足设计及施工验收规范要求 | m2 | 70.13 | 34.55 | 2422.99 | 1375.95
|  | 分部小计 |  |  |  |  | 5386.26 | 2557.29 | 3.72
地面装饰工程
13 | 011102003004 | 800*800防滑地砖 | 1.基层清理； 3.10厚1:2水泥砂浆粘接层（加建筑胶适量） 4.800*800防滑地砖； 5.1:1.5水泥砂浆勾缝； 6.其他：满足设计、招标文件、相关图集、现行施工及验收规范等相关要求 | m2 | 33.44 | 139.43 | 4662.54 | 1232.93 | 0.67
14 | 011105003005 | 瓷砖踢脚线 | 1.踢脚线高度：100mm 2.粘贴层厚度、材料种类 ：同地砖材料 3.面层材料品种、规格、颜色 ：综合考虑 4.其他：满足设计、招标文件、相关图集、现行施工及验收规范等相关要求 | m2 | 2.17 | 166.72 | 361.78 | 122.39 | 0.04
|  | 分部小计 |  |  |  |  | 5024.32 | 1355.32 | 0.71
天棚工程
15 | 011406001061 | 顶面乳胶漆 | 1.基层清理 2.满刮腻子二道，磨平 3.刷(喷)白色乳胶漆,一底两面 4.其他：满足设计及施工验收规范要求 | m2 | 33.44 | 37.85 | 1265.70 | 739.69
|  | 分部小计 |  |  |  |  | 1265.70 | 739.69
其他工程
16 | 011503001030 | 成品不锈钢栏杆 | 1.楼梯栏杆高度1100mm 2.材料采购、运输、保管、损耗及安装所需的全部费用含在本项清单综合单价中 3.其他：满足设计、招标文件、相关图集、现行施工及验收规范等相关要求 | m | 35.2 | 278.88 | 9816.58 | 1346.40 | 399.17
17 | 自编062 | 成品钢爬梯 | 1.成品钢爬梯 2.材料采购、运输、保管、损耗及安装所需的全部费用含在本项清单综合单价中 3.其他：满足设计、招标文件、相关图集、现行施工及验收规范等相关要求 | 项 | 1 | 1500.00 | 1500.00
|  | 分部小计 |  |  |  |  | 11316.58 | 1346.40 | 399.17
合 计 | [6 empty] | 64664.85 | 15125.11 | 2238.34

## F.1.2 单价措施项目清单计价表(表-08)【搅拌站‖建筑~
单价措施项目清单与计价表
工程名称：西部建筑材料产业园区（一期）商混站实验室装修项目\搅拌站【建筑与装饰工程】 | [5 empty] | 标段：
序号 | 项目编码 | 项目名称 | 项目特征描述 | 计量 单位 | 工程量 | 金额（元）
[6 empty] | 综合单价 | 合价 | 其中
[8 empty] | 定额人工费 | 定额机械费 | 暂估价
脚手架工程
1 | 011701001001 | 综合脚手架 | 1．建筑结构形式 2．檐口高度 | m2
小计
混凝土模板及支架（撑）
2 | 011702011 | 混泥土挡墙 模板 | 1.部位：混泥土挡墙 2.模板类型:砖模、木模、组合钢模板、竹胶合板、复合模板、清水模板等综合 3.支架材料:钢管、竹、木支架综合 4.本项目投标人应根据施工经验,现场实际情况和企业自身情况综合报价,不论采用何种支模方式、何种支模高度均按该综合单价执行 5.本项目工程量计算规则执行2020《四川省建设工程工程量清单计价定额》相应章节 6.模板要求：模板制作、安装、拆除、整理堆放及场内外运输，清理模板粘结物及模内杂物、刷隔离剂 7.其他:满足设计、施工及验收规范要求 | m2 | 53.44 | 57.50 | 3072.80 | 1433.80 | 25.65
3 | 011702026 | 混凝土边沟 模板 | 1.部位：混凝土边沟 2.模板类型:砖模、木模、组合钢模板、竹胶合板、复合模板、清水模板等综合 3.支架材料:钢管、竹、木支架综合 4.本项目投标人应根据施工经验,现场实际情况和企业自身情况综合报价,不论采用何种支模方式、何种支模高度均按该综合单价执行 5.本项目工程量计算规则执行2020《四川省建设工程工程量清单计价定额》相应章节 6.模板要求：模板制作、安装、拆除、整理堆放及场内外运输，清理模板粘结物及模内杂物、刷隔离剂 7.其他:满足设计、施工及验收规范要求 | m2 | 57 | 56.01 | 3192.57 | 1533.30 | 39.33
|  | 小计 |  |  |  |  | 6265.37 | 2967.10 | 64.98
大型机械设备进出场及安拆
4 | 011705001001 | 大型机械设备进出场及安拆 | 1.机械设备名称 2.机械设备规格型号 | 台次
小计
合 计 | [6 empty] | 6265.37 | 2967.10 | 64.98

## F.4 总价措施项目清单与计价表(表-11)【搅拌站‖建筑与~
总价措施项目清单与计价表
工程名称：西部建筑材料产业园区（一期）商混站实验室装修项目\搅拌站【建筑与装饰工程】 |  |  |  | 标段：
序号 | 项目编码 | 项目名称 | 计算基础 | 费率 （%） | 金额 （元） | 调整费率 (%) | 调整后金额 (元) | 备注
定额(人工费+机械费)
1 | 011707001001 | 安全文明施工费 |  |  | 4442.64
1.1 | ① | 环境保护费 | 税前建安工程造价（不含总价措施项目费） | 0.22 | 158.67
1.2 | ② | 文明施工费 | 税前建安工程造价（不含总价措施项目费） | 1.3 | 937.57
1.3 | ③ | 安全施工费 | 税前建安工程造价（不含总价措施项目费） | 2.96 | 2134.77
1.4 | ④ | 临时设施费 | 税前建安工程造价（不含总价措施项目费） | 1.68 | 1211.63
2 | 011707002001 | 夜间施工增加费 |  |  | 64.91
3 | 011707003001 | 非夜间施工照明
4 | 011707004001 | 二次搬运费 |  |  | 28.85
5 | 011707005001 | 冬雨季施工增加费 |  |  | 50.48
6 | 011707006001 | 地上、地下设施、建筑物的临时保护设施
7 | 011707007001 | 已完工程及设备保护费
8 | 011707008001 | 工程定位复测费 |  |  | 14.42
合计 |  |  |  |  | 4601.30

## G.1 其他项目清单与计价汇总表(表-12)【搅拌站‖建筑与~
其他项目清单与计价汇总表
工程名称：西部建筑材料产业园区（一期）商混站实验室装修项目\搅拌站【建筑与装饰工程】 |  | 标段：
序号 | 项 目 名 称 | 金额(元) | 结算金额（元） | 备注
1 | 暂列金额 |  |  | 明细详见表-12-1
2 | 暂估价
2.1 | 材料(工程设备)暂估价/结算价 | - |  | 明细详见表-12-2
2.2 | 专业工程暂估价/结算价 |  |  | 明细详见表-12-3
3 | 计日工 |  |  | 明细详见表-12-4
4 | 总承包服务费 |  |  | 明细详见表-12-5
合 计 |  |  | - | -

## G.2 暂列金额明细表(表-12-1)【搅拌站‖建筑与装饰工~
暂列金额明细表
工程名称：西部建筑材料产业园区（一期）商混站实验室装修项目\搅拌站【建筑与装饰工程】 |  | 标段：
序号 | 项目名称 | 计量单位 | 暂定金额(元) | 备注
1 | 暂列金额 | 项
合 计 |  |  |  | -

## G.5 计日工表(表-12-4)【搅拌站‖建筑与装饰工程】
计 日 工 表
工程名称：西部建筑材料产业园区（一期）商混站实验室装修项目\搅拌站【建筑与装饰工程】 |  |  | 标段：
编号 | 项目名称 | 单位 | 暂定数量 | 实际数量 | 综合单价(元) | 合价(元)
[6 empty] | 暂定 | 实际
一 | 人工
1 | 房屋建筑、仿古建筑、市政、园林绿化、抹灰工程、构筑物、爆破、城市轨道交通、既有及小区改造房屋建筑维修与加固、城市地下综合管廊、绿色建筑、装配式房屋建筑、城市道路桥梁养护维修、排水管网非开挖修复工程普工 | 工日
2 | 装饰（抹灰工程除外）、通用安装工程普工 | 工日
3 | 房屋建筑、仿古建筑、市政、园林绿化、抹灰工程、构筑物、爆破、城市轨道交通、既有及小区改造房屋建筑维修与加固、城市地下综合管廊、绿色建筑、装配式房屋建筑、城市道路桥梁养护维修、排水管网非开挖修复工程技工 | 工日
4 | 装饰（抹灰工程除外）、通用安装工程技工 | 工日
5 | 高级技工 | 工日
人工小计
二 | 材料
材料小计
三 | 施工机械
施工机械小计
总 计

## G.6 总承包服务费计价表(表-12-5)【搅拌站‖建筑与装~
总承包服务费计价表
工程名称：西部建筑材料产业园区（一期）商混站实验室装修项目\搅拌站【建筑与装饰工程】 |  |  |  | 标段：
序号 | 项目名称 | 项目价值(元） | 服务内容 | 计算基础 | 费率（%） | 金额（元）
- | 合计 | - | - | - | -

## K.2 承包人提供主要材料和工程设备一览表(表-20)【搅拌~
承包人提供主要材料和工程设备一览表 （适用造价信息差额调整法）
工程名称：西部建筑材料产业园区（一期）商混站实验室装修项目\搅拌站【建筑与装饰工程】 |  |  |  |  | 标段：
序号 | 名称、规格、型号 | 单位 | 数量 | 风险系数% | 基准单价(元) | 投标单价(元) | 发承包人确认单价(元) | 备注
1 | 水 | m3 | 20.626 |  |  | 2.80
2 | 标准砖 | 千匹 | 7.156 |  |  | 500.00
3 | 其他材料费 | 元 | 379.803 |  |  | 1.00
4 | 白水泥 | kg | 21.227 |  |  | 0.56
5 | 800*800防滑地砖 | m2 | 34.736 |  |  | 79.00
6 | 锯材 综合 | m3 |  |  |  | 2100.00
7 | 乳胶漆底漆 | kg | 12.027 |  |  | 20.00
8 | 乳胶漆面漆 | kg | 28.784 |  |  | 20.00
9 | 滑石粉 | kg | 36.421 |  |  | 0.58
10 | 腻子胶 | kg | 11.251 |  |  | 2.00
11 | 大白粉 | kg | 1.107 |  |  | 0.35
12 | 商品混凝土 C30 | m3 | 34.492 |  |  | 495.00
13 | 摊销卡具和支撑钢材 | kg | 12.996 |  |  | 4.25
14 | 复合模板 | m2 | 27.241 |  |  | 20.75
15 | 二等锯材 | m3 | 0.76 |  |  | 2100.00
16 | 铁件 | kg | 6.433 |  |  | 4.55
17 | 柴油(机械) | L | 34.779 |  |  | 6.61
18 | 焊条 综合 | kg | 1.789 |  |  | 5.98
19 | 电焊丝 | kg | 1.74 |  |  | 6.55
20 | 带帽螺栓 综合 | kg | 4.058 |  |  | 7.19
21 | 酚醛调和漆 各色 | kg | 1.634 |  |  | 14.86
22 | 油漆溶剂油 200# | kg | 0.171 |  |  | 9.12
23 | 对拉螺栓 | kg | 10.536 |  |  | 4.25
24 | 对拉螺栓塑料管 | m | 69.42 |  |  | 1.10
25 | 焊条 (高强钢筋用) | kg | 4.398 |  |  | 5.40
26 | 现浇构件钢筋 HRB400 螺纹钢 φ16~φ25 | t | 0.534 |  |  | 3530.00
27 | HPB300 圆钢 φ6~φ10 | t | 0.039 |  |  | 3460.00
28 | 脚手架钢材 | kg |  |  |  | 4.55
29 | 不锈钢法兰盘 φ59 | 只 | 203.139 |  |  | 9.00
30 | 成品不锈钢栏杆 | m | 35.2 |  |  | 155.00
31 | 钢盖板 | t | 0.517 |  |  | 5210.00
32 | 干混砌筑砂浆 M5 | t | 5.107 |  |  | 330.00
33 | 干混砌筑砂浆 M7.5 | t | 0.186 |  |  | 335.00
34 | 干混抹灰砂浆 M15 | t | 4.023 |  |  | 370.00
35 | 干混地面砂浆 M20 | t | 0.701 |  |  | 365.00
36 | 干混抹灰砂浆 M20 | t | 0.114 |  |  | 380.00
37 | 瓷砖踢脚线 | m2 | 2.244 |  |  | 79.00

## E.3 单位工程招标控制价投标报价汇总表(表-04-1)一~8
单位工程招标控制价/投标报价汇总表
（适用于一般计税方法）
工程名称：西部建筑材料产业园区（一期）商混站实验室装修项目\搅拌站【安装工程】 |  | 标段：
序号 | 汇总内容 | 金 额（元） | 其中:暂估价(元)
1 | 分部分项及单价措施项目 | 193.49
1.1 | 给排水工程 | 191.01
1.2 | 单价措施项目 | 2.48
2 | 总价措施项目 | 7.98 | -
2.1 | 其中：安全文明施工费 | 7.54 | -
3 | 其他项目 |  | -
3.1 | 其中：暂列金额 |  | -
3.2 | 其中：专业工程暂估价 |  | -
3.3 | 其中：计日工 |  | -
3.4 | 其中：总承包服务费 |  | -
4 | 规费 | 3.94 | -
5 | 创优质工程奖补偿奖励费 |  | -
6 | 税前不含税工程造价 | 205.41 | -
6.1 | 其中：除税甲供材料（设备）费 |  | -
7 | 销项增值税额 | 18.49 | -
8 | 附加税 | 0.32 | -
招标控制价/投标报价总价合计=税前不含税工程造价+销项增值税额+附加税 |  | 224.22

## F.1.1 分部分项工程清单计价表(表-08)【搅拌站‖安装~
分部分项工程清单与计价表
工程名称：西部建筑材料产业园区（一期）商混站实验室装修项目\搅拌站【安装工程】 |  |  |  |  | 标段：
序号 | 项目编码 | 项目名称 | 项目特征描述 | 计量 单位 | 工程量 | 金额（元）
[6 empty] | 综合单价 | 合价 | 其中
[8 empty] | 定额人工费 | 定额机械费 | 暂估价
给排水工程
1 | 031001006024 | U-PVC 排水管 DN110 | 1.安装部位：综合考虑 2.介质：综合考虑 3.材质、规格：U-PVC DN110 4.压力等级：详设计 5.连接形式：综合考虑 6.包含：管道（含管道连接件）、管件(含止水环、透气帽、H型管件、存水弯、封口盖板等)；支吊架制作安装、除锈刷油；开洞留洞、剔槽留槽压槽、恢复；通球或灌水试验、管道标识、防虫网罩等全部内容 7.其他：投标人应充分考虑满足招标文件、《技术标准及要求》、满足规范、合同的要求 | m | 2.3 | 63.35 | 145.71 | 49.68 | 0.02
2 | 040501004026 | 高密度聚乙烯（HDPE） DN63 | 1.安装部位 ：综合 2.介质 ：给水 3.材质、规格：高密度聚乙烯（HDPE） DN63 4.连接形式:承插连接、橡胶圈密封连接 5.阻火圈设计要求 6.压力试验及吹、洗设计要求：回填前应采用闭水法进行严密性试验，试验要求按照国标 7.警示带形式 8.其他满足设计及规范要求 | m | 2 | 22.65 | 45.30 | 9.34
|  | 分部小计 |  |  |  |  | 191.01 | 59.02 | 0.02
合 计 | [6 empty] | 191.01 | 59.02 | 0.02

## F.1.2 单价措施项目清单计价表(表-08)【搅拌站‖安装~
单价措施项目清单与计价表
工程名称：西部建筑材料产业园区（一期）商混站实验室装修项目\搅拌站【安装工程】 | [5 empty] | 标段：
序号 | 项目编码 | 项目名称 | 项目特征描述 | 计量 单位 | 工程量 | 金额（元）
[6 empty] | 综合单价 | 合价 | 其中
[8 empty] | 定额人工费 | 定额机械费 | 暂估价
其他措施项目
1 | 031301017 | 脚手架搭拆 |  | 项 | 1 | 2.48 | 2.48 | 0.87 | 0.12
2 | 031302007001 | 高层施工增加费 |  | 项
|  | 小计 |  |  |  |  | 2.48 | 0.87 | 0.12
合 计 | [6 empty] | 2.48 | 0.87 | 0.12

## F.4 总价措施项目清单与计价表(表-11)【搅拌站‖安装工~
总价措施项目清单与计价表
工程名称：西部建筑材料产业园区（一期）商混站实验室装修项目\搅拌站【安装工程】 |  |  |  | 标段：
序号 | 项目编码 | 项目名称 | 计算基础 | 费率 （%） | 金额 （元） | 调整费率 (%) | 调整后金额 (元) | 备注
定额(人工费+机械费)
1 | 031302001001 | 安全文明施工费 |  |  | 7.54
1.1 | ① | 环境保护费 | 税前建安工程造价（不含总价措施项目费） | 0.22 | 0.43
1.2 | ② | 文明施工费 | 税前建安工程造价（不含总价措施项目费） | 0.64 | 1.26
1.3 | ③ | 安全施工费 | 税前建安工程造价（不含总价措施项目费） | 1.66 | 3.28
1.4 | ④ | 临时设施费 | 税前建安工程造价（不含总价措施项目费） | 1.3 | 2.57
2 | 031302002001 | 夜间施工增加费 |  |  | 0.18
3 | 031302003001 | 非夜间施工增加
4 | 031302004001 | 二次搬运费 |  |  | 0.08
5 | 031302005001 | 冬雨季施工增加费 |  |  | 0.14
6 | 031302006001 | 已完工程及设备保护费
7 | 031302008001 | 工程定位复测费 |  |  | 0.04
合计 |  |  |  |  | 7.98

## G.1 其他项目清单与计价汇总表(表-12)【搅拌站‖安装工~
其他项目清单与计价汇总表
工程名称：西部建筑材料产业园区（一期）商混站实验室装修项目\搅拌站【安装工程】 |  | 标段：
序号 | 项 目 名 称 | 金额(元) | 结算金额（元） | 备注
1 | 暂列金额 |  |  | 明细详见表-12-1
2 | 暂估价
2.1 | 材料(工程设备)暂估价/结算价 | - |  | 明细详见表-12-2
2.2 | 专业工程暂估价/结算价 |  |  | 明细详见表-12-3
3 | 计日工 |  |  | 明细详见表-12-4
4 | 总承包服务费 |  |  | 明细详见表-12-5
合 计 |  |  | - | -

## G.2 暂列金额明细表(表-12-1)【搅拌站‖安装工程】
暂列金额明细表
工程名称：西部建筑材料产业园区（一期）商混站实验室装修项目\搅拌站【安装工程】 |  | 标段：
序号 | 项目名称 | 计量单位 | 暂定金额(元) | 备注
1 | 暂列金额 | 项
合 计 |  |  |  | -

## G.5 计日工表(表-12-4)【搅拌站‖安装工程】
计 日 工 表
工程名称：西部建筑材料产业园区（一期）商混站实验室装修项目\搅拌站【安装工程】 |  |  | 标段：
编号 | 项目名称 | 单位 | 暂定数量 | 实际数量 | 综合单价(元) | 合价(元)
[6 empty] | 暂定 | 实际
一 | 人工
1 | 房屋建筑、仿古建筑、市政、园林绿化、抹灰工程、构筑物、爆破、城市轨道交通、既有及小区改造房屋建筑维修与加固、城市地下综合管廊、绿色建筑、装配式房屋建筑、城市道路桥梁养护维修、排水管网非开挖修复工程普工 | 工日
2 | 装饰（抹灰工程除外）、通用安装工程普工 | 工日
3 | 房屋建筑、仿古建筑、市政、园林绿化、抹灰工程、构筑物、爆破、城市轨道交通、既有及小区改造房屋建筑维修与加固、城市地下综合管廊、绿色建筑、装配式房屋建筑、城市道路桥梁养护维修、排水管网非开挖修复工程技工 | 工日
4 | 装饰（抹灰工程除外）、通用安装工程技工 | 工日
5 | 高级技工 | 工日
人工小计
二 | 材料
材料小计
三 | 施工机械
施工机械小计
总 计

## G.6 总承包服务费计价表(表-12-5)【搅拌站‖安装工程】
总承包服务费计价表
工程名称：西部建筑材料产业园区（一期）商混站实验室装修项目\搅拌站【安装工程】 |  |  |  | 标段：
序号 | 项目名称 | 项目价值(元） | 服务内容 | 计算基础 | 费率（%） | 金额（元）
- | 合计 | - | - | - | -

## K.2 承包人提供主要材料和工程设备一览表(表-20)【搅~9
承包人提供主要材料和工程设备一览表 （适用造价信息差额调整法）
工程名称：西部建筑材料产业园区（一期）商混站实验室装修项目\搅拌站【安装工程】 |  |  |  |  | 标段：
序号 | 名称、规格、型号 | 单位 | 数量 | 风险系数% | 基准单价(元) | 投标单价(元) | 发承包人确认单价(元) | 备注
1 | U-PVC 排水管 DN110 | m | 2.185 |  |  | 15.00
2 | 其他材料费 | 元 | 0.808 |  |  | 1.00
3 | 高密度聚乙烯（HDPE） DN63 | m | 2.02 |  |  | 15.00
4 | U-PVC 排水管粘接管件 DN110 | 个 | 2.659 |  |  | 17.00